## MPS Tune-o-Matic
Item | Qty | Reference(s) | Value | LibPart | Footprint | manf# | manf2#
1 | 1 | C1 | 4.7uF | Device:CP | Capacitor_SMD:C_0603_1608Metric
2 | 6 | C2, C8, C11, C13, C17, C18 | 100nF | Device:C | Capacitor_SMD:C_0603_1608Metric
3 | 2 | C3, C6 | 1uF | Device:C | Capacitor_SMD:C_0603_1608Metric
4 | 2 | C4, C5 | 18pF | Device:C | Capacitor_SMD:C_0603_1608Metric
5 | 1 | C7 | 10nF | Device:C | Capacitor_SMD:C_0603_1608Metric
6 | 1 | C9 | 0.47uF | Device:C | Capacitor_SMD:C_0603_1608Metric
7 | 1 | C10 | 22uF | Device:CP | Capacitor_SMD:CP_Elec_10x10.5 | MAL214699902E3
8 | 1 | C12 | 4.7uF | Device:C | Capacitor_SMD:C_0603_1608Metric
9 | 2 | C14, C15 | 6.8n | Device:C | Capacitor_SMD:C_0603_1608Metric
10 | 1 | C16 | 1.0n | Device:C | Capacitor_SMD:C_0603_1608Metric
11 | 3 | D1, D8, D9 | APT1608EC | Device:LED | LED_SMD:LED_0603_1608Metric | APT1608EC
12 | 1 | D2 | MBR0520LT1G | Device:D | Britishideas:SOD-123 | MBR0520LT1G
13 | 5 | D3, D4, D5, D6, D7 | RB520SM-30T2R | Device:D | Diode_SMD:D_SOD-523 | RB520SM-30T2R
14 | 1 | FB1 | MI0805K400R-10 | Device:Ferrite_Bead | Resistor_SMD:R_0805_2012Metric | MI0805K400R-10
15 | 1 | J1 | ISP | Connector_Generic:Conn_01x06 | Connector_PinHeader_2.54mm:PinHeader_2x03_P2.54mm_Vertical
16 | 1 | J2 | MPS | Connector:Screw_Terminal_01x04 | Britishideas:PhoenixContact_COMBICON_PT_4 | 1935792 | 1935187
17 | 1 | J3 | USB_B_Micro | MPS-Tune-o-Matic-rescue:USB_B_Micro-Connector | Connector_USB:USB_Micro-B_Amphenol_10103594-0001LF_Horizontal | 10103594-0001LF
18 | 1 | J4 | 12V 1A IN (5.5/2.5) | Connector:Barrel_Jack_Switch | Connector_BarrelJack:BarrelJack_Wuerth_6941xx301002 | 694108301002
19 | 1 | J5 | 12V IN | Connector:Screw_Terminal_01x02 | Britishideas:PhoenixContact_COMBICON_MKDSN_2 | 1729018
20 | 5 | Q1, Q2, Q3, Q4, Q5 | PZT2222A,115 | Transistor_BJT:2SD1047 | Package_TO_SOT_SMD:SOT-223-3_TabPin2 | PZT2222A,115
21 | 8 | R1, R2, R3, R4, R7, R11, R22, R24 | 1k | Device:R | Resistor_SMD:R_0603_1608Metric
22 | 2 | R5, R29 | 150 | Device:R | Resistor_SMD:R_0603_1608Metric
23 | 1 | R6 | 240 | Device:R | Resistor_SMD:R_0603_1608Metric
24 | 1 | R8 | 1k2 | Device:R | Resistor_SMD:R_0603_1608Metric
25 | 4 | R9, R25, R27, R30 | 10k | Device:R | Resistor_SMD:R_0603_1608Metric
26 | 1 | R10 | 2k2 | Device:R | Resistor_SMD:R_0603_1608Metric
27 | 2 | R12, R31 | 510 | Device:R | Resistor_SMD:R_0603_1608Metric
28 | 1 | R13 | 180k | Device:R | Resistor_SMD:R_0603_1608Metric
29 | 2 | R14, R19 | 130k | Device:R | Resistor_SMD:R_0603_1608Metric
30 | 2 | R15, R20 | 68k | Device:R | Resistor_SMD:R_0603_1608Metric
31 | 2 | R16, R26 | 2k | Device:R | Resistor_SMD:R_0603_1608Metric
32 | 1 | R17 | 2k4 | Device:R | Resistor_SMD:R_0603_1608Metric
33 | 1 | R18 | 300 | Device:R | Resistor_SMD:R_0603_1608Metric
34 | 1 | R21 | 100k | Device:R | Resistor_SMD:R_0603_1608Metric
35 | 1 | R23 | 20k | Device:R | Resistor_SMD:R_0603_1608Metric
36 | 1 | R28 | 12k | Device:R | Resistor_SMD:R_0603_1608Metric
37 | 1 | RV1 | 1k | Device:R_Variable | Britishideas:Surface_Mount_Cermet_Trimmer_SM-42-43W | SM-43TW102
38 | 1 | RV2 | 5k | Device:R_Variable | Britishideas:Surface_Mount_Cermet_Trimmer_SM-42-43W | SM-43TW502
39 | 1 | U1 | ATmega328P | MPS-Tune-o-Matic-rescue:ATmega328P-BritishIdeas | Package_QFP:LQFP-32_7x7mm_P0.8mm | ATMEGA328P-AUR
40 | 1 | U2 | FT232RL | Interface_USB:FT232RL | Package_SO:SSOP-28_5.3x10.2mm_P0.65mm | FT232RL-REEL
41 | 1 | U3 | LM2940 | MPS-Tune-o-Matic-rescue:LM2940-BritishIdeas | Package_TO_SOT_SMD:SOT-223 | LM2940IMPX-10/NOPB
42 | 1 | U4 | BMP390 | BritishIdeas:BMP390 | Britishideas:LGA-2x2-10-pin | BMP390
43 | 1 | Y1 | FA-238 16.0000MB-C3 | Device:Crystal_GND24 | Britishideas:FA-238 | FA-238 16.0000MB-C3
44 | 1 | TP4 |  |  |  | 5195TR
45 | 4 | TP3,TP5,TP6,TP9 |  |  |  | 5194TR